## geometry calculation
window geometry calculations |  |  |  | Surface |  | Area
Floor Area | <Opt-Area> | 198 | m² | wall-1 | 1,2,6,5 | 50.292 | m²
Width | <Opt-Width> | 16.5 | m | wall-2 | 2,3,7,6 | 36.576 | m²
Length | <Opt-Length> | 12 | m | wall-3 | 3,4,8,7 | 50.292 | m²
window area ratio |  | 15 | % | wall-4 | 4,1,5,8 | 36.576 | m²
Basement wall height | <Opt-Bsm-Height> | 2.4384 | m | top-5 | 5,6,7,8 | 198 | m²
| <Opt-Bsm-Depth> | 2 | m | base-6 | 1,4,3,2 | 198 | m² | window length | window height
height of basement + main wall | <Opt-Main-Height> | 5.4864 | m | win-wall-1 | 9,10,11,12 | 7.5438 | m² | 4.95 | 1.524
| <Opt-Roof-Peak-W> | 8.25 | m | win-wall-2 | 13,14,15,16 | 5.4864 | m² | 3.6 | 1.524
| <win-bottom> | 2.9384 |  | win-wall-3 | 17,18,19,20 | 7.5438 | m² | 4.95 | 1.524
| <win-top> | 4.4624 |  | win-wall-4 | 21,22,23,24 | 5.4864 | m² | 3.6 | 1.524
| <win-wall-1-right> | 0.5
| <win-wall-1-left> | 5.45
| <win-wall-2-right> | 0.5 |  | roof-slope | 8/12 | 0.66667
| <win-wall-2-left> | 4.1 |  | <Opt-Roof-Height> | 8/12 | 21.363 | m
| <win-wall-3-right> | 16
| <win-wall-3-left> | 11.05 |  | roof-slope | 3/12 | 0.16667
| <win-wall-4-right> | 11.5 |  | <Opt-Roof-Height> | 3/12 | 13.113 | m
| <win-wall-4-left> | 7.9
vertex points | x | y | z
vertex 1 | 0 | 0 | 2.4384
vertex 2 | 16.5 | 0 | 2.4384
vertex 3 | 16.5 | 12 | 2.4384
vertex 4 | 0 | 12 | 2.4384
vertex 5 | 0 | 0 | 5.4864
vertex 6 | 16.5 | 0 | 5.4864
vertex 7 | 16.5 | 12 | 5.4864
vertex 8 | 0 | 12 | 5.4864
vertex 9 | 0.5 | 0 | 2.9384
vertex 10 | 5.45 | 0 | 2.9384
vertex 11 | 5.45 | 0 | 4.4624
vertex 12 | 0.5 | 0 | 4.4624
vertex 13 | 16.5 | 0.5 | 2.9384
vertex 14 | 16.5 | 4.1 | 2.9384
vertex 15 | 16.5 | 4.1 | 4.4624
vertex 16 | 16.5 | 0.5 | 4.4624
vertex 17 | 16 | 12 | 2.9384
vertex 18 | 11.05 | 12 | 2.9384
vertex 19 | 11.05 | 12 | 4.4624
vertex 20 | 16 | 12 | 4.4624
vertex 21 | 0 | 11.5 | 2.9384
vertex 22 | 0 | 7.9 | 2.9384
vertex 23 | 0 | 7.9 | 4.4624
vertex 24 | 0 | 11.5 | 4.4624
Note on C3: Purdy, Julia: Must be the larger of the two dimensions