## 28x38
window geometry calculations |  |  |  | Surface |  | Area
Floor Area | <Opt-Area> | 98.8442 | m² | wall-1 | 1,2,6,5 | 16.6601 | m²
Width | <Opt-Width> | 8.534 | m | wall-2 | 2,3,7,6 | 12.2753 | m²
Length | <Opt-Length> | 11.5824 | m | wall-3 | 3,4,8,7 | 16.6601 | m²
window area ratio |  | 10 | % | wall-4 | 4,1,5,8 | 12.2753 | m²
Basement wall height | <Opt-Bsm-Height> | 1 | m | top-5 | 5,6,7,8 | 98.8442 | m²
| <Opt-Bsm-Depth> | 0.05 | m | base-6 | 1,4,3,2 | 98.8442 | m² | window length | window height
height of basement + main wall | <Opt-Main-Height> | 2.4384 | m | win-wall-1 | 9,10,11,12 | 1.666 | m² | 2.3165 | 0.7192
| <Opt-Roof-Peak-W> | 4.267 | m | win-wall-2 | 13,14,15,16 | 1.2275 | m² | 1.7068 | 0.7192
| <Opt-Roof-Height> | 3.1496 | m | win-wall-3 | 17,18,19,20 | 1.666 | m² | 2.3165 | 0.7192
| <Opt-Eave-Height> | 2.3884 | m | win-wall-4 | 21,22,23,24 | 1.2275 | m² | 1.7068 | 0.7192
| <win-bottom> | 1.5
| <win-top> | 2.2192
| <win-wall-1-right> | 0.5 |  | roof-slope | 1/12 | 0.083333
| <win-wall-1-left> | 2.8165 |  | roof-slope | 2/12 | 0.16667
| <win-wall-2-right> | 0.5 |  | roof-slope | 1.5/12 | 0.125
| <win-wall-2-left> | 2.2068
| <win-wall-3-right> | 11.0824
| <win-wall-3-left> | 8.7659
| <win-wall-4-right> | 8.034
| <win-wall-4-left> | 6.3272
vertex points | x | y | z
vertex 1 | 0 | 0 | 1
vertex 2 | 11.5824 | 0 | 1
vertex 3 | 11.5824 | 8.534 | 1
vertex 4 | 0 | 8.534 | 1
vertex 5 | 0 | 0 | 2.4384
vertex 6 | 11.5824 | 0 | 2.4384
vertex 7 | 11.5824 | 8.534 | 2.4384
vertex 8 | 0 | 8.534 | 2.4384
vertex 9 | 0.5 | 0 | 1.5
vertex 10 | 2.8165 | 0 | 1.5
vertex 11 | 2.8165 | 0 | 2.2192
vertex 12 | 0.5 | 0 | 2.2192
vertex 13 | 11.5824 | 0.5 | 1.5
vertex 14 | 11.5824 | 2.2068 | 1.5
vertex 15 | 11.5824 | 2.2068 | 2.2192
vertex 16 | 11.5824 | 0.5 | 2.2192
vertex 17 | 11.0824 | 8.534 | 1.5
vertex 18 | 8.7659 | 8.534 | 1.5
vertex 19 | 8.7659 | 8.534 | 2.2192
vertex 20 | 11.0824 | 8.534 | 2.2192
vertex 21 | 0 | 8.034 | 1.5
vertex 22 | 0 | 6.3272 | 1.5
vertex 23 | 0 | 6.3272 | 2.2192
vertex 24 | 0 | 8.034 | 2.2192
vertex 25 | 4.267 | 0 | 3.1496
vertex 26 | 4.267 | 11.5824 | 3.1496

## 28x32
window geometry calculations |  |  |  | Surface |  | Area
Floor Area | <Opt-Area> | 71.3476 | m² | wall-1 | 1,2,6,5 | 23.7737 | m²
Width | <Opt-Width> | 9.7536 | m | wall-2 | 2,3,7,6 | 31.6992 | m²
Length | <Opt-Length> | 7.315 | m | wall-3 | 3,4,8,7 | 23.7737 | m²
window area ratio |  | 10 | % | wall-4 | 4,1,5,8 | 31.6992 | m²
Basement wall height | <Opt-Bsm-Height> | 2.5 | m | top-5 | 5,6,7,8 | 71.3476 | m²
| <Opt-Bsm-Depth> | 2 | m | base-6 | 1,4,3,2 | 71.3476 | m² | window length | window height
height of basement + main wall | <Opt-Main-Height> | 5.75 | m | win-wall-1 | 9,10,11,12 | 2.3774 | m² | 1.463 | 1.625
| <Opt-Roof-Peak-W> | 4.8768 | m | win-wall-2 | 13,14,15,16 | 3.1699 | m² | 1.9507 | 1.625
| <Opt-Roof-Height> | 7.85 | m | win-wall-3 | 17,18,19,20 | 2.3774 | m² | 1.463 | 1.625
| <Opt-Eave-Height> | 3.75 | m | win-wall-4 | 21,22,23,24 | 3.1699 | m² | 1.9507 | 1.625
| <win-bottom> | 3
| <win-top> | 4.625
| <win-wall-1-right> | 0.5
| <win-wall-1-left> | 1.963
| <win-wall-2-right> | 0.5
| <win-wall-2-left> | 2.4507
| <win-wall-3-right> | 6.815
| <win-wall-3-left> | 5.352
| <win-wall-4-right> | 9.2536
| <win-wall-4-left> | 7.3029
vertex points | x | y | z
vertex 1 | 0 | 0 | 2.5
vertex 2 | 7.315 | 0 | 2.5
vertex 3 | 7.315 | 9.7536 | 2.5
vertex 4 | 0 | 9.7536 | 2.5
vertex 5 | 0 | 0 | 5.75
vertex 6 | 7.315 | 0 | 5.75
vertex 7 | 7.315 | 9.7536 | 5.75
vertex 8 | 0 | 9.7536 | 5.75
vertex 9 | 0.5 | 0 | 3
vertex 10 | 1.963 | 0 | 3
vertex 11 | 1.963 | 0 | 4.625
vertex 12 | 0.5 | 0 | 4.625
vertex 13 | 7.315 | 0.5 | 3
vertex 14 | 7.315 | 2.4507 | 3
vertex 15 | 7.315 | 2.4507 | 4.625
vertex 16 | 7.315 | 0.5 | 4.625
vertex 17 | 6.815 | 9.7536 | 3
vertex 18 | 5.352 | 9.7536 | 3
vertex 19 | 5.352 | 9.7536 | 4.625
vertex 20 | 6.815 | 9.7536 | 4.625
vertex 21 | 0 | 9.2536 | 3
vertex 22 | 0 | 7.3029 | 3
vertex 23 | 0 | 7.3029 | 4.625
vertex 24 | 0 | 9.2536 | 4.625

## 28x40
window geometry calculations |  |  |  | Surface |  | Area
Floor Area | <Opt-Area> | 104.0465 | m² | wall-1 | 1,2,6,5 | 27.7355 | m²
Width | <Opt-Width> | 12.192 | m | wall-2 | 2,3,7,6 | 39.624 | m²
Length | <Opt-Length> | 8.534 | m | wall-3 | 3,4,8,7 | 27.7355 | m²
window area ratio |  | 10 | % | wall-4 | 4,1,5,8 | 39.624 | m²
Basement wall height | <Opt-Bsm-Height> | 2.5 | m | top-5 | 5,6,7,8 | 104.0465 | m²
| <Opt-Bsm-Depth> | 2 | m | base-6 | 1,4,3,2 | 104.0465 | m² | window length | window height
height of basement + main wall | <Opt-Main-Height> | 5.75 | m | win-wall-1 | 9,10,11,12 | 2.7736 | m² | 1.7068 | 1.625
| <Opt-Roof-Peak-W> | 6.096 | m | win-wall-2 | 13,14,15,16 | 3.9624 | m² | 2.4384 | 1.625
| <Opt-Roof-Height> | 7.85 | m | win-wall-3 | 17,18,19,20 | 2.7736 | m² | 1.7068 | 1.625
| <Opt-Eave-Height> | 3.75 | m | win-wall-4 | 21,22,23,24 | 3.9624 | m² | 2.4384 | 1.625
| <win-bottom> | 3
| <win-top> | 4.625
| <win-wall-1-right> | 0.5
| <win-wall-1-left> | 2.2068
| <win-wall-2-right> | 0.5
| <win-wall-2-left> | 2.9384
| <win-wall-3-right> | 8.034
| <win-wall-3-left> | 6.3272
| <win-wall-4-right> | 11.692
| <win-wall-4-left> | 9.2536
vertex points | x | y | z
vertex 1 | 0 | 0 | 2.5
vertex 2 | 8.534 | 0 | 2.5
vertex 3 | 8.534 | 12.192 | 2.5
vertex 4 | 0 | 12.192 | 2.5
vertex 5 | 0 | 0 | 5.75
vertex 6 | 8.534 | 0 | 5.75
vertex 7 | 8.534 | 12.192 | 5.75
vertex 8 | 0 | 12.192 | 5.75
vertex 9 | 0.5 | 0 | 3
vertex 10 | 2.2068 | 0 | 3
vertex 11 | 2.2068 | 0 | 4.625
vertex 12 | 0.5 | 0 | 4.625
vertex 13 | 8.534 | 0.5 | 3
vertex 14 | 8.534 | 2.9384 | 3
vertex 15 | 8.534 | 2.9384 | 4.625
vertex 16 | 8.534 | 0.5 | 4.625
vertex 17 | 8.034 | 12.192 | 3
vertex 18 | 6.3272 | 12.192 | 3
vertex 19 | 6.3272 | 12.192 | 4.625
vertex 20 | 8.034 | 12.192 | 4.625
vertex 21 | 0 | 11.692 | 3
vertex 22 | 0 | 9.2536 | 3
vertex 23 | 0 | 9.2536 | 4.625
vertex 24 | 0 | 11.692 | 4.625

## 23x44
window geometry calculations |  |  |  | Surface |  | Area
Floor Area | <Opt-Area> | 94.0125 | m² | wall-1 | 1,2,6,5 | 22.7825 | m²
Width | <Opt-Width> | 13.4112 | m | wall-2 | 2,3,7,6 | 43.5864 | m²
Length | <Opt-Length> | 7.01 | m | wall-3 | 3,4,8,7 | 22.7825 | m²
window area ratio |  | 10 | % | wall-4 | 4,1,5,8 | 43.5864 | m²
Basement wall height | <Opt-Bsm-Height> | 2.5 | m | top-5 | 5,6,7,8 | 94.0125 | m²
| <Opt-Bsm-Depth> | 2 | m | base-6 | 1,4,3,2 | 94.0125 | m² | window length | window height
height of basement + main wall | <Opt-Main-Height> | 5.75 | m | win-wall-1 | 9,10,11,12 | 2.2782 | m² | 1.402 | 1.625
| <Opt-Roof-Peak-W> | 6.7056 | m | win-wall-2 | 13,14,15,16 | 4.3586 | m² | 2.6822 | 1.625
| <Opt-Roof-Height> | 7.85 | m | win-wall-3 | 17,18,19,20 | 2.2782 | m² | 1.402 | 1.625
| <Opt-Eave-Height> | 3.75 | m | win-wall-4 | 21,22,23,24 | 4.3586 | m² | 2.6822 | 1.625
| <win-bottom> | 3
| <win-top> | 4.625
| <win-wall-1-right> | 0.5
| <win-wall-1-left> | 1.902
| <win-wall-2-right> | 0.5
| <win-wall-2-left> | 3.1822
| <win-wall-3-right> | 6.51
| <win-wall-3-left> | 5.108
| <win-wall-4-right> | 12.9112
| <win-wall-4-left> | 10.229
vertex points | x | y | z
vertex 1 | 0 | 0 | 2.5
vertex 2 | 7.01 | 0 | 2.5
vertex 3 | 7.01 | 13.4112 | 2.5
vertex 4 | 0 | 13.4112 | 2.5
vertex 5 | 0 | 0 | 5.75
vertex 6 | 7.01 | 0 | 5.75
vertex 7 | 7.01 | 13.4112 | 5.75
vertex 8 | 0 | 13.4112 | 5.75
vertex 9 | 0.5 | 0 | 3
vertex 10 | 1.902 | 0 | 3
vertex 11 | 1.902 | 0 | 4.625
vertex 12 | 0.5 | 0 | 4.625
vertex 13 | 7.01 | 0.5 | 3
vertex 14 | 7.01 | 3.1822 | 3
vertex 15 | 7.01 | 3.1822 | 4.625
vertex 16 | 7.01 | 0.5 | 4.625
vertex 17 | 6.51 | 13.4112 | 3
vertex 18 | 5.108 | 13.4112 | 3
vertex 19 | 5.108 | 13.4112 | 4.625
vertex 20 | 6.51 | 13.4112 | 4.625
vertex 21 | 0 | 12.9112 | 3
vertex 22 | 0 | 10.229 | 3
vertex 23 | 0 | 10.229 | 4.625
vertex 24 | 0 | 12.9112 | 4.625

## 28x44
window geometry calculations |  |  |  | Surface |  | Area
Floor Area | <Opt-Area> | 114.4512 | m² | wall-1 | 1,2,6,5 | 27.7355 | m²
Width | <Opt-Width> | 13.4112 | m | wall-2 | 2,3,7,6 | 43.5864 | m²
Length | <Opt-Length> | 8.534 | m | wall-3 | 3,4,8,7 | 27.7355 | m²
window area ratio |  | 10 | % | wall-4 | 4,1,5,8 | 43.5864 | m²
Basement wall height | <Opt-Bsm-Height> | 2.5 | m | top-5 | 5,6,7,8 | 114.4512 | m²
| <Opt-Bsm-Depth> | 2 | m | base-6 | 1,4,3,2 | 114.4512 | m² | window length | window height
height of basement + main wall | <Opt-Main-Height> | 5.75 | m | win-wall-1 | 9,10,11,12 | 2.7736 | m² | 1.7068 | 1.625
| <Opt-Roof-Peak-W> | 6.7056 | m | win-wall-2 | 13,14,15,16 | 4.3586 | m² | 2.6822 | 1.625
| <Opt-Roof-Height> | 7.85 | m | win-wall-3 | 17,18,19,20 | 2.7736 | m² | 1.7068 | 1.625
| <Opt-Eave-Height> | 3.75 | m | win-wall-4 | 21,22,23,24 | 4.3586 | m² | 2.6822 | 1.625
| <win-bottom> | 3
| <win-top> | 4.625
| <win-wall-1-right> | 0.5
| <win-wall-1-left> | 2.2068
| <win-wall-2-right> | 0.5
| <win-wall-2-left> | 3.1822
| <win-wall-3-right> | 8.034
| <win-wall-3-left> | 6.3272
| <win-wall-4-right> | 12.9112
| <win-wall-4-left> | 10.229
vertex points | x | y | z
vertex 1 | 0 | 0 | 2.5
vertex 2 | 8.534 | 0 | 2.5
vertex 3 | 8.534 | 13.4112 | 2.5
vertex 4 | 0 | 13.4112 | 2.5
vertex 5 | 0 | 0 | 5.75
vertex 6 | 8.534 | 0 | 5.75
vertex 7 | 8.534 | 13.4112 | 5.75
vertex 8 | 0 | 13.4112 | 5.75
vertex 9 | 0.5 | 0 | 3
vertex 10 | 2.2068 | 0 | 3
vertex 11 | 2.2068 | 0 | 4.625
vertex 12 | 0.5 | 0 | 4.625
vertex 13 | 8.534 | 0.5 | 3
vertex 14 | 8.534 | 3.1822 | 3
vertex 15 | 8.534 | 3.1822 | 4.625
vertex 16 | 8.534 | 0.5 | 4.625
vertex 17 | 8.034 | 13.4112 | 3
vertex 18 | 6.3272 | 13.4112 | 3
vertex 19 | 6.3272 | 13.4112 | 4.625
vertex 20 | 8.034 | 13.4112 | 4.625
vertex 21 | 0 | 12.9112 | 3
vertex 22 | 0 | 10.229 | 3
vertex 23 | 0 | 10.229 | 4.625
vertex 24 | 0 | 12.9112 | 4.625

## 28x48
window geometry calculations |  |  |  | Surface |  | Area
Floor Area | <Opt-Area> | 124.8558 | m² | wall-1 | 1,2,6,5 | 27.7355 | m²
Width | <Opt-Width> | 14.6304 | m | wall-2 | 2,3,7,6 | 47.5488 | m²
Length | <Opt-Length> | 8.534 | m | wall-3 | 3,4,8,7 | 27.7355 | m²
window area ratio |  | 10 | % | wall-4 | 4,1,5,8 | 47.5488 | m²
Basement wall height | <Opt-Bsm-Height> | 2.5 | m | top-5 | 5,6,7,8 | 124.8558 | m²
| <Opt-Bsm-Depth> | 2 | m | base-6 | 1,4,3,2 | 124.8558 | m² | window length | window height
height of basement + main wall | <Opt-Main-Height> | 5.75 | m | win-wall-1 | 9,10,11,12 | 2.7736 | m² | 1.7068 | 1.625
| <Opt-Roof-Peak-W> | 7.3152 | m | win-wall-2 | 13,14,15,16 | 4.7549 | m² | 2.9261 | 1.625
| <Opt-Roof-Height> | 7.85 | m | win-wall-3 | 17,18,19,20 | 2.7736 | m² | 1.7068 | 1.625
| <Opt-Eave-Height> | 3.75 | m | win-wall-4 | 21,22,23,24 | 4.7549 | m² | 2.9261 | 1.625
| <win-bottom> | 3
| <win-top> | 4.625
| <win-wall-1-right> | 0.5
| <win-wall-1-left> | 2.2068
| <win-wall-2-right> | 0.5
| <win-wall-2-left> | 3.4261
| <win-wall-3-right> | 8.034
| <win-wall-3-left> | 6.3272
| <win-wall-4-right> | 14.1304
| <win-wall-4-left> | 11.2043
vertex points | x | y | z
vertex 1 | 0 | 0 | 2.5
vertex 2 | 8.534 | 0 | 2.5
vertex 3 | 8.534 | 14.6304 | 2.5
vertex 4 | 0 | 14.6304 | 2.5
vertex 5 | 0 | 0 | 5.75
vertex 6 | 8.534 | 0 | 5.75
vertex 7 | 8.534 | 14.6304 | 5.75
vertex 8 | 0 | 14.6304 | 5.75
vertex 9 | 0.5 | 0 | 3
vertex 10 | 2.2068 | 0 | 3
vertex 11 | 2.2068 | 0 | 4.625
vertex 12 | 0.5 | 0 | 4.625
vertex 13 | 8.534 | 0.5 | 3
vertex 14 | 8.534 | 3.4261 | 3
vertex 15 | 8.534 | 3.4261 | 4.625
vertex 16 | 8.534 | 0.5 | 4.625
vertex 17 | 8.034 | 14.6304 | 3
vertex 18 | 6.3272 | 14.6304 | 3
vertex 19 | 6.3272 | 14.6304 | 4.625
vertex 20 | 8.034 | 14.6304 | 4.625
vertex 21 | 0 | 14.1304 | 3
vertex 22 | 0 | 11.2043 | 3
vertex 23 | 0 | 11.2043 | 4.625
vertex 24 | 0 | 14.1304 | 4.625