## ON80-89
window geometry calculations |  |  |  | Surface |  | Area
Floor Area | <Opt-Area> | 275.5 | m² | wall-1 | 1,2,6,5 | 49.7431 | m²
Width | <Opt-Width> | 18 | m | wall-2 | 2,3,7,6 | 58.5 | m²
Length | <Opt-Length> | 15.3056 | m | wall-3 | 3,4,8,7 | 49.7431 | m²
window area ratio |  | 15 | % | wall-4 | 4,1,5,8 | 58.5 | m²
Basement wall height | <Opt-Bsm-Height> | 2.5 | m | top-5 | 5,6,7,8 | 275.5 | m²
| <Opt-Bsm-Depth> | 2 | m | base-6 | 1,4,3,2 | 275.5 | m² | window length | window height
height of basement + main wall | <Opt-Main-Height> | 5.75 | m | win-wall-1 | 9,10,11,12 | 7.4615 | m² | 4.5917 | 1.625
| <Opt-Roof-Peak-W> | 9 | m | win-wall-2 | 13,14,15,16 | 8.775 | m² | 5.4 | 1.625
| <Opt-Roof-Height> | 7.85 | m | win-wall-3 | 17,18,19,20 | 7.4615 | m² | 4.5917 | 1.625
| <Opt-Eave-Height> | 3.75 | m | win-wall-4 | 21,22,23,24 | 8.775 | m² | 5.4 | 1.625
| <win-bottom> | 3
| <win-top> | 4.625
| <win-wall-1-right> | 0.5
| <win-wall-1-left> | 5.0917
| <win-wall-2-right> | 0.5
| <win-wall-2-left> | 5.9
| <win-wall-3-right> | 14.8056
| <win-wall-3-left> | 10.2139
| <win-wall-4-right> | 17.5
| <win-wall-4-left> | 12.1
vertex points | x | y | z
vertex 1 | 0 | 0 | 2.5
vertex 2 | 15.3056 | 0 | 2.5
vertex 3 | 15.3056 | 18 | 2.5
vertex 4 | 0 | 18 | 2.5
vertex 5 | 0 | 0 | 5.75
vertex 6 | 15.3056 | 0 | 5.75
vertex 7 | 15.3056 | 18 | 5.75
vertex 8 | 0 | 18 | 5.75
vertex 9 | 0.5 | 0 | 3
vertex 10 | 5.0917 | 0 | 3
vertex 11 | 5.0917 | 0 | 4.625
vertex 12 | 0.5 | 0 | 4.625
vertex 13 | 15.3056 | 0.5 | 3
vertex 14 | 15.3056 | 5.9 | 3
vertex 15 | 15.3056 | 5.9 | 4.625
vertex 16 | 15.3056 | 0.5 | 4.625
vertex 17 | 14.8056 | 18 | 3
vertex 18 | 10.2139 | 18 | 3
vertex 19 | 10.2139 | 18 | 4.625
vertex 20 | 14.8056 | 18 | 4.625
vertex 21 | 0 | 17.5 | 3
vertex 22 | 0 | 12.1 | 3
vertex 23 | 0 | 12.1 | 4.625
vertex 24 | 0 | 17.5 | 4.625

## ON70-79
window geometry calculations |  |  |  | Surface |  | Area
Floor Area | <Opt-Area> | 216.21 | m² | wall-1 | 1,2,6,5 | 46.8455 | m²
Width | <Opt-Width> | 15 | m | wall-2 | 2,3,7,6 | 48.75 | m²
Length | <Opt-Length> | 14.414 | m | wall-3 | 3,4,8,7 | 46.8455 | m²
window area ratio |  | 15 | % | wall-4 | 4,1,5,8 | 48.75 | m²
Basement wall height | <Opt-Bsm-Height> | 2.5 | m | top-5 | 5,6,7,8 | 216.21 | m²
| <Opt-Bsm-Depth> | 2 | m | base-6 | 1,4,3,2 | 216.21 | m² | window length | window height
height of basement + main wall | <Opt-Main-Height> | 5.75 | m | win-wall-1 | 9,10,11,12 | 7.0268 | m² | 4.3242 | 1.625
| <Opt-Roof-Peak-W> | 7.5 | m | win-wall-2 | 13,14,15,16 | 7.3125 | m² | 4.5 | 1.625
| <Opt-Roof-Height> | 7.85 | m | win-wall-3 | 17,18,19,20 | 7.0268 | m² | 4.3242 | 1.625
| <Opt-Eave-Height> | 3.75 | m | win-wall-4 | 21,22,23,24 | 7.3125 | m² | 4.5 | 1.625
| <win-bottom> | 3
| <win-top> | 4.625
| <win-wall-1-right> | 0.5
| <win-wall-1-left> | 4.8242
| <win-wall-2-right> | 0.5
| <win-wall-2-left> | 5
| <win-wall-3-right> | 13.914
| <win-wall-3-left> | 9.5898
| <win-wall-4-right> | 14.5
| <win-wall-4-left> | 10
vertex points | x | y | z
vertex 1 | 0 | 0 | 2.5
vertex 2 | 14.414 | 0 | 2.5
vertex 3 | 14.414 | 15 | 2.5
vertex 4 | 0 | 15 | 2.5
vertex 5 | 0 | 0 | 5.75
vertex 6 | 14.414 | 0 | 5.75
vertex 7 | 14.414 | 15 | 5.75
vertex 8 | 0 | 15 | 5.75
vertex 9 | 0.5 | 0 | 3
vertex 10 | 4.8242 | 0 | 3
vertex 11 | 4.8242 | 0 | 4.625
vertex 12 | 0.5 | 0 | 4.625
vertex 13 | 14.414 | 0.5 | 3
vertex 14 | 14.414 | 5 | 3
vertex 15 | 14.414 | 5 | 4.625
vertex 16 | 14.414 | 0.5 | 4.625
vertex 17 | 13.914 | 15 | 3
vertex 18 | 9.5898 | 15 | 3
vertex 19 | 9.5898 | 15 | 4.625
vertex 20 | 13.914 | 15 | 4.625
vertex 21 | 0 | 14.5 | 3
vertex 22 | 0 | 10 | 3
vertex 23 | 0 | 10 | 4.625
vertex 24 | 0 | 14.5 | 4.625

## PQ80-89
window geometry calculations |  |  |  | Surface |  | Area
Floor Area | <Opt-Area> | 213.25 | m² | wall-1 | 1,2,6,5 | 46.2042 | m²
Width | <Opt-Width> | 15 | m | wall-2 | 2,3,7,6 | 48.75 | m²
Length | <Opt-Length> | 14.2167 | m | wall-3 | 3,4,8,7 | 46.2042 | m²
window area ratio |  | 15 | % | wall-4 | 4,1,5,8 | 48.75 | m²
Basement wall height | <Opt-Bsm-Height> | 2.5 | m | top-5 | 5,6,7,8 | 213.25 | m²
| <Opt-Bsm-Depth> | 2 | m | base-6 | 1,4,3,2 | 213.25 | m² | window length | window height
height of basement + main wall | <Opt-Main-Height> | 5.75 | m | win-wall-1 | 9,10,11,12 | 6.9306 | m² | 4.265 | 1.625
| <Opt-Roof-Peak-W> | 7.5 | m | win-wall-2 | 13,14,15,16 | 7.3125 | m² | 4.5 | 1.625
| <Opt-Roof-Height> | 7.85 | m | win-wall-3 | 17,18,19,20 | 6.9306 | m² | 4.265 | 1.625
| <Opt-Eave-Height> | 3.75 | m | win-wall-4 | 21,22,23,24 | 7.3125 | m² | 4.5 | 1.625
| <win-bottom> | 3
| <win-top> | 4.625
| <win-wall-1-right> | 0.5
| <win-wall-1-left> | 4.765
| <win-wall-2-right> | 0.5
| <win-wall-2-left> | 5
| <win-wall-3-right> | 13.7167
| <win-wall-3-left> | 9.4517
| <win-wall-4-right> | 14.5
| <win-wall-4-left> | 10
vertex points | x | y | z
vertex 1 | 0 | 0 | 2.5
vertex 2 | 14.2167 | 0 | 2.5
vertex 3 | 14.2167 | 15 | 2.5
vertex 4 | 0 | 15 | 2.5
vertex 5 | 0 | 0 | 5.75
vertex 6 | 14.2167 | 0 | 5.75
vertex 7 | 14.2167 | 15 | 5.75
vertex 8 | 0 | 15 | 5.75
vertex 9 | 0.5 | 0 | 3
vertex 10 | 4.765 | 0 | 3
vertex 11 | 4.765 | 0 | 4.625
vertex 12 | 0.5 | 0 | 4.625
vertex 13 | 14.2167 | 0.5 | 3
vertex 14 | 14.2167 | 5 | 3
vertex 15 | 14.2167 | 5 | 4.625
vertex 16 | 14.2167 | 0.5 | 4.625
vertex 17 | 13.7167 | 15 | 3
vertex 18 | 9.4517 | 15 | 3
vertex 19 | 9.4517 | 15 | 4.625
vertex 20 | 13.7167 | 15 | 4.625
vertex 21 | 0 | 14.5 | 3
vertex 22 | 0 | 10 | 3
vertex 23 | 0 | 10 | 4.625
vertex 24 | 0 | 14.5 | 4.625

## PQ70-79
window geometry calculations |  |  |  | Surface |  | Area
Floor Area | <Opt-Area> | 191.58 | m² | wall-1 | 1,2,6,5 | 44.4739 | m²
Width | <Opt-Width> | 14 | m | wall-2 | 2,3,7,6 | 45.5 | m²
Length | <Opt-Length> | 13.6843 | m | wall-3 | 3,4,8,7 | 44.4739 | m²
window area ratio |  | 15 | % | wall-4 | 4,1,5,8 | 45.5 | m²
Basement wall height | <Opt-Bsm-Height> | 2.5 | m | top-5 | 5,6,7,8 | 191.58 | m²
| <Opt-Bsm-Depth> | 2 | m | base-6 | 1,4,3,2 | 191.58 | m² | window length | window height
height of basement + main wall | <Opt-Main-Height> | 5.75 | m | win-wall-1 | 9,10,11,12 | 6.6711 | m² | 4.1053 | 1.625
| <Opt-Roof-Peak-W> | 7 | m | win-wall-2 | 13,14,15,16 | 6.825 | m² | 4.2 | 1.625
| <Opt-Roof-Height> | 7.85 | m | win-wall-3 | 17,18,19,20 | 6.6711 | m² | 4.1053 | 1.625
| <Opt-Eave-Height> | 3.75 | m | win-wall-4 | 21,22,23,24 | 6.825 | m² | 4.2 | 1.625
| <win-bottom> | 3
| <win-top> | 4.625
| <win-wall-1-right> | 0.5
| <win-wall-1-left> | 4.6053
| <win-wall-2-right> | 0.5
| <win-wall-2-left> | 4.7
| <win-wall-3-right> | 13.1843
| <win-wall-3-left> | 9.079
| <win-wall-4-right> | 13.5
| <win-wall-4-left> | 9.3
vertex points | x | y | z
vertex 1 | 0 | 0 | 2.5
vertex 2 | 13.6843 | 0 | 2.5
vertex 3 | 13.6843 | 14 | 2.5
vertex 4 | 0 | 14 | 2.5
vertex 5 | 0 | 0 | 5.75
vertex 6 | 13.6843 | 0 | 5.75
vertex 7 | 13.6843 | 14 | 5.75
vertex 8 | 0 | 14 | 5.75
vertex 9 | 0.5 | 0 | 3
vertex 10 | 4.6053 | 0 | 3
vertex 11 | 4.6053 | 0 | 4.625
vertex 12 | 0.5 | 0 | 4.625
vertex 13 | 13.6843 | 0.5 | 3
vertex 14 | 13.6843 | 4.7 | 3
vertex 15 | 13.6843 | 4.7 | 4.625
vertex 16 | 13.6843 | 0.5 | 4.625
vertex 17 | 13.1843 | 14 | 3
vertex 18 | 9.079 | 14 | 3
vertex 19 | 9.079 | 14 | 4.625
vertex 20 | 13.1843 | 14 | 4.625
vertex 21 | 0 | 13.5 | 3
vertex 22 | 0 | 9.3 | 3
vertex 23 | 0 | 9.3 | 4.625
vertex 24 | 0 | 13.5 | 4.625

## BC80-89
window geometry calculations |  |  |  | Surface |  | Area
Floor Area | <Opt-Area> | 235.5 | m² | wall-1 | 1,2,6,5 | 49.5388 | m²
Width | <Opt-Width> | 15.45 | m | wall-2 | 2,3,7,6 | 50.2125 | m²
Length | <Opt-Length> | 15.2427 | m | wall-3 | 3,4,8,7 | 49.5388 | m²
window area ratio |  | 15 | % | wall-4 | 4,1,5,8 | 50.2125 | m²
Basement wall height | <Opt-Bsm-Height> | 2.5 | m | top-5 | 5,6,7,8 | 235.5 | m²
| <Opt-Bsm-Depth> | 2 | m | base-6 | 1,4,3,2 | 235.5 | m² | window length | window height
height of basement + main wall | <Opt-Main-Height> | 5.75 | m | win-wall-1 | 9,10,11,12 | 7.4308 | m² | 4.5728 | 1.625
| <Opt-Roof-Peak-W> | 7.725 | m | win-wall-2 | 13,14,15,16 | 7.5319 | m² | 4.635 | 1.625
| <Opt-Roof-Height> | 7.85 | m | win-wall-3 | 17,18,19,20 | 7.4308 | m² | 4.5728 | 1.625
| <Opt-Eave-Height> | 3.75 | m | win-wall-4 | 21,22,23,24 | 7.5319 | m² | 4.635 | 1.625
| <win-bottom> | 3
| <win-top> | 4.625
| <win-wall-1-right> | 0.5
| <win-wall-1-left> | 5.0728
| <win-wall-2-right> | 0.5
| <win-wall-2-left> | 5.135
| <win-wall-3-right> | 14.7427
| <win-wall-3-left> | 10.1699
| <win-wall-4-right> | 14.95
| <win-wall-4-left> | 10.315
vertex points | x | y | z
vertex 1 | 0 | 0 | 2.5
vertex 2 | 15.2427 | 0 | 2.5
vertex 3 | 15.2427 | 15.45 | 2.5
vertex 4 | 0 | 15.45 | 2.5
vertex 5 | 0 | 0 | 5.75
vertex 6 | 15.2427 | 0 | 5.75
vertex 7 | 15.2427 | 15.45 | 5.75
vertex 8 | 0 | 15.45 | 5.75
vertex 9 | 0.5 | 0 | 3
vertex 10 | 5.0728 | 0 | 3
vertex 11 | 5.0728 | 0 | 4.625
vertex 12 | 0.5 | 0 | 4.625
vertex 13 | 15.2427 | 0.5 | 3
vertex 14 | 15.2427 | 5.135 | 3
vertex 15 | 15.2427 | 5.135 | 4.625
vertex 16 | 15.2427 | 0.5 | 4.625
vertex 17 | 14.7427 | 15.45 | 3
vertex 18 | 10.1699 | 15.45 | 3
vertex 19 | 10.1699 | 15.45 | 4.625
vertex 20 | 14.7427 | 15.45 | 4.625
vertex 21 | 0 | 14.95 | 3
vertex 22 | 0 | 10.315 | 3
vertex 23 | 0 | 10.315 | 4.625
vertex 24 | 0 | 14.95 | 4.625

## BC70-79
window geometry calculations |  |  |  | Surface |  | Area
Floor Area | <Opt-Area> | 212.12 | m² | wall-1 | 1,2,6,5 | 45.9593 | m²
Width | <Opt-Width> | 15 | m | wall-2 | 2,3,7,6 | 48.75 | m²
Length | <Opt-Length> | 14.1413 | m | wall-3 | 3,4,8,7 | 45.9593 | m²
window area ratio |  | 15 | % | wall-4 | 4,1,5,8 | 48.75 | m²
Basement wall height | <Opt-Bsm-Height> | 2.5 | m | top-5 | 5,6,7,8 | 212.12 | m²
| <Opt-Bsm-Depth> | 2 | m | base-6 | 1,4,3,2 | 212.12 | m² | window length | window height
height of basement + main wall | <Opt-Main-Height> | 5.75 | m | win-wall-1 | 9,10,11,12 | 6.8939 | m² | 4.2424 | 1.625
| <Opt-Roof-Peak-W> | 7.5 | m | win-wall-2 | 13,14,15,16 | 7.3125 | m² | 4.5 | 1.625
| <Opt-Roof-Height> | 7.85 | m | win-wall-3 | 17,18,19,20 | 6.8939 | m² | 4.2424 | 1.625
| <Opt-Eave-Height> | 3.75 | m | win-wall-4 | 21,22,23,24 | 7.3125 | m² | 4.5 | 1.625
| <win-bottom> | 3
| <win-top> | 4.625
| <win-wall-1-right> | 0.5
| <win-wall-1-left> | 4.7424
| <win-wall-2-right> | 0.5
| <win-wall-2-left> | 5
| <win-wall-3-right> | 13.6413
| <win-wall-3-left> | 9.3989
| <win-wall-4-right> | 14.5
| <win-wall-4-left> | 10
vertex points | x | y | z
vertex 1 | 0 | 0 | 2.5
vertex 2 | 14.1413 | 0 | 2.5
vertex 3 | 14.1413 | 15 | 2.5
vertex 4 | 0 | 15 | 2.5
vertex 5 | 0 | 0 | 5.75
vertex 6 | 14.1413 | 0 | 5.75
vertex 7 | 14.1413 | 15 | 5.75
vertex 8 | 0 | 15 | 5.75
vertex 9 | 0.5 | 0 | 3
vertex 10 | 4.7424 | 0 | 3
vertex 11 | 4.7424 | 0 | 4.625
vertex 12 | 0.5 | 0 | 4.625
vertex 13 | 14.1413 | 0.5 | 3
vertex 14 | 14.1413 | 5 | 3
vertex 15 | 14.1413 | 5 | 4.625
vertex 16 | 14.1413 | 0.5 | 4.625
vertex 17 | 13.6413 | 15 | 3
vertex 18 | 9.3989 | 15 | 3
vertex 19 | 9.3989 | 15 | 4.625
vertex 20 | 13.6413 | 15 | 4.625
vertex 21 | 0 | 14.5 | 3
vertex 22 | 0 | 10 | 3
vertex 23 | 0 | 10 | 4.625
vertex 24 | 0 | 14.5 | 4.625

## AB70-79
window geometry calculations |  |  |  | Surface |  | Area
Floor Area | <Opt-Area> | 217.61 | m² | wall-1 | 1,2,6,5 | 47.1488 | m²
Width | <Opt-Width> | 15 | m | wall-2 | 2,3,7,6 | 48.75 | m²
Length | <Opt-Length> | 14.5073 | m | wall-3 | 3,4,8,7 | 47.1488 | m²
window area ratio |  | 15 | % | wall-4 | 4,1,5,8 | 48.75 | m²
Basement wall height | <Opt-Bsm-Height> | 2.5 | m | top-5 | 5,6,7,8 | 217.61 | m²
| <Opt-Bsm-Depth> | 2 | m | base-6 | 1,4,3,2 | 217.61 | m² | window length | window height
height of basement + main wall | <Opt-Main-Height> | 5.75 | m | win-wall-1 | 9,10,11,12 | 7.0723 | m² | 4.3522 | 1.625
| <Opt-Roof-Peak-W> | 7.5 | m | win-wall-2 | 13,14,15,16 | 7.3125 | m² | 4.5 | 1.625
| <Opt-Roof-Height> | 7.85 | m | win-wall-3 | 17,18,19,20 | 7.0723 | m² | 4.3522 | 1.625
| <Opt-Eave-Height> | 3.75 | m | win-wall-4 | 21,22,23,24 | 7.3125 | m² | 4.5 | 1.625
| <win-bottom> | 3
| <win-top> | 4.625
| <win-wall-1-right> | 0.5
| <win-wall-1-left> | 4.8522
| <win-wall-2-right> | 0.5
| <win-wall-2-left> | 5
| <win-wall-3-right> | 14.0073
| <win-wall-3-left> | 9.6551
| <win-wall-4-right> | 14.5
| <win-wall-4-left> | 10
vertex points | x | y | z
vertex 1 | 0 | 0 | 2.5
vertex 2 | 14.5073 | 0 | 2.5
vertex 3 | 14.5073 | 15 | 2.5
vertex 4 | 0 | 15 | 2.5
vertex 5 | 0 | 0 | 5.75
vertex 6 | 14.5073 | 0 | 5.75
vertex 7 | 14.5073 | 15 | 5.75
vertex 8 | 0 | 15 | 5.75
vertex 9 | 0.5 | 0 | 3
vertex 10 | 4.8522 | 0 | 3
vertex 11 | 4.8522 | 0 | 4.625
vertex 12 | 0.5 | 0 | 4.625
vertex 13 | 14.5073 | 0.5 | 3
vertex 14 | 14.5073 | 5 | 3
vertex 15 | 14.5073 | 5 | 4.625
vertex 16 | 14.5073 | 0.5 | 4.625
vertex 17 | 14.0073 | 15 | 3
vertex 18 | 9.6551 | 15 | 3
vertex 19 | 9.6551 | 15 | 4.625
vertex 20 | 14.0073 | 15 | 4.625
vertex 21 | 0 | 14.5 | 3
vertex 22 | 0 | 10 | 3
vertex 23 | 0 | 10 | 4.625
vertex 24 | 0 | 14.5 | 4.625

## AB80-89
window geometry calculations |  |  |  | Surface |  | Area
Floor Area | <Opt-Area> | 252.52 | m² | wall-1 | 1,2,6,5 | 51.2931 | m²
Width | <Opt-Width> | 16 | m | wall-2 | 2,3,7,6 | 52 | m²
Length | <Opt-Length> | 15.7825 | m | wall-3 | 3,4,8,7 | 51.2931 | m²
window area ratio |  | 15 | % | wall-4 | 4,1,5,8 | 52 | m²
Basement wall height | <Opt-Bsm-Height> | 2.5 | m | top-5 | 5,6,7,8 | 252.52 | m²
| <Opt-Bsm-Depth> | 2 | m | base-6 | 1,4,3,2 | 252.52 | m² | window length | window height
height of basement + main wall | <Opt-Main-Height> | 5.75 | m | win-wall-1 | 9,10,11,12 | 7.694 | m² | 4.7348 | 1.625
| <Opt-Roof-Peak-W> | 8 | m | win-wall-2 | 13,14,15,16 | 7.8 | m² | 4.8 | 1.625
| <Opt-Roof-Height> | 7.85 | m | win-wall-3 | 17,18,19,20 | 7.694 | m² | 4.7348 | 1.625
| <Opt-Eave-Height> | 3.75 | m | win-wall-4 | 21,22,23,24 | 7.8 | m² | 4.8 | 1.625
| <win-bottom> | 3
| <win-top> | 4.625
| <win-wall-1-right> | 0.5
| <win-wall-1-left> | 5.2348
| <win-wall-2-right> | 0.5
| <win-wall-2-left> | 5.3
| <win-wall-3-right> | 15.2825
| <win-wall-3-left> | 10.5478
| <win-wall-4-right> | 15.5
| <win-wall-4-left> | 10.7
vertex points | x | y | z
vertex 1 | 0 | 0 | 2.5
vertex 2 | 15.7825 | 0 | 2.5
vertex 3 | 15.7825 | 16 | 2.5
vertex 4 | 0 | 16 | 2.5
vertex 5 | 0 | 0 | 5.75
vertex 6 | 15.7825 | 0 | 5.75
vertex 7 | 15.7825 | 16 | 5.75
vertex 8 | 0 | 16 | 5.75
vertex 9 | 0.5 | 0 | 3
vertex 10 | 5.2348 | 0 | 3
vertex 11 | 5.2348 | 0 | 4.625
vertex 12 | 0.5 | 0 | 4.625
vertex 13 | 15.7825 | 0.5 | 3
vertex 14 | 15.7825 | 5.3 | 3
vertex 15 | 15.7825 | 5.3 | 4.625
vertex 16 | 15.7825 | 0.5 | 4.625
vertex 17 | 15.2825 | 16 | 3
vertex 18 | 10.5478 | 16 | 3
vertex 19 | 10.5478 | 16 | 4.625
vertex 20 | 15.2825 | 16 | 4.625
vertex 21 | 0 | 15.5 | 3
vertex 22 | 0 | 10.7 | 3
vertex 23 | 0 | 10.7 | 4.625
vertex 24 | 0 | 15.5 | 4.625

## ATL70-79
window geometry calculations |  |  |  | Surface |  | Area
Floor Area | <Opt-Area> | 193.07 | m² | wall-1 | 1,2,6,5 | 44.8198 | m²
Width | <Opt-Width> | 14 | m | wall-2 | 2,3,7,6 | 45.5 | m²
Length | <Opt-Length> | 13.7907 | m | wall-3 | 3,4,8,7 | 44.8198 | m²
window area ratio |  | 15 | % | wall-4 | 4,1,5,8 | 45.5 | m²
Basement wall height | <Opt-Bsm-Height> | 2.5 | m | top-5 | 5,6,7,8 | 193.07 | m²
| <Opt-Bsm-Depth> | 2 | m | base-6 | 1,4,3,2 | 193.07 | m² | window length | window height
height of basement + main wall | <Opt-Main-Height> | 5.75 | m | win-wall-1 | 9,10,11,12 | 6.723 | m² | 4.1372 | 1.625
| <Opt-Roof-Peak-W> | 7 | m | win-wall-2 | 13,14,15,16 | 6.825 | m² | 4.2 | 1.625
| <Opt-Roof-Height> | 7.85 | m | win-wall-3 | 17,18,19,20 | 6.723 | m² | 4.1372 | 1.625
| <Opt-Eave-Height> | 3.75 | m | win-wall-4 | 21,22,23,24 | 6.825 | m² | 4.2 | 1.625
| <win-bottom> | 3
| <win-top> | 4.625
| <win-wall-1-right> | 0.5
| <win-wall-1-left> | 4.6372
| <win-wall-2-right> | 0.5
| <win-wall-2-left> | 4.7
| <win-wall-3-right> | 13.2907
| <win-wall-3-left> | 9.1535
| <win-wall-4-right> | 13.5
| <win-wall-4-left> | 9.3
vertex points | x | y | z
vertex 1 | 0 | 0 | 2.5
vertex 2 | 13.7907 | 0 | 2.5
vertex 3 | 13.7907 | 14 | 2.5
vertex 4 | 0 | 14 | 2.5
vertex 5 | 0 | 0 | 5.75
vertex 6 | 13.7907 | 0 | 5.75
vertex 7 | 13.7907 | 14 | 5.75
vertex 8 | 0 | 14 | 5.75
vertex 9 | 0.5 | 0 | 3
vertex 10 | 4.6372 | 0 | 3
vertex 11 | 4.6372 | 0 | 4.625
vertex 12 | 0.5 | 0 | 4.625
vertex 13 | 13.7907 | 0.5 | 3
vertex 14 | 13.7907 | 4.7 | 3
vertex 15 | 13.7907 | 4.7 | 4.625
vertex 16 | 13.7907 | 0.5 | 4.625
vertex 17 | 13.2907 | 14 | 3
vertex 18 | 9.1535 | 14 | 3
vertex 19 | 9.1535 | 14 | 4.625
vertex 20 | 13.2907 | 14 | 4.625
vertex 21 | 0 | 13.5 | 3
vertex 22 | 0 | 9.3 | 3
vertex 23 | 0 | 9.3 | 4.625
vertex 24 | 0 | 13.5 | 4.625

## ATL80-89
window geometry calculations |  |  |  | Surface |  | Area
Floor Area | <Opt-Area> | 206.94 | m² | wall-1 | 1,2,6,5 | 44.837 | m²
Width | <Opt-Width> | 15 | m | wall-2 | 2,3,7,6 | 48.75 | m²
Length | <Opt-Length> | 13.796 | m | wall-3 | 3,4,8,7 | 44.837 | m²
window area ratio |  | 15 | % | wall-4 | 4,1,5,8 | 48.75 | m²
Basement wall height | <Opt-Bsm-Height> | 2.5 | m | top-5 | 5,6,7,8 | 206.94 | m²
| <Opt-Bsm-Depth> | 2 | m | base-6 | 1,4,3,2 | 206.94 | m² | window length | window height
height of basement + main wall | <Opt-Main-Height> | 5.75 | m | win-wall-1 | 9,10,11,12 | 6.7255 | m² | 4.1388 | 1.625
| <Opt-Roof-Peak-W> | 7.5 | m | win-wall-2 | 13,14,15,16 | 7.3125 | m² | 4.5 | 1.625
| <Opt-Roof-Height> | 7.85 | m | win-wall-3 | 17,18,19,20 | 6.7255 | m² | 4.1388 | 1.625
| <Opt-Eave-Height> | 3.75 | m | win-wall-4 | 21,22,23,24 | 7.3125 | m² | 4.5 | 1.625
| <win-bottom> | 3
| <win-top> | 4.625
| <win-wall-1-right> | 0.5
| <win-wall-1-left> | 4.6388
| <win-wall-2-right> | 0.5
| <win-wall-2-left> | 5
| <win-wall-3-right> | 13.296
| <win-wall-3-left> | 9.1572
| <win-wall-4-right> | 14.5
| <win-wall-4-left> | 10
vertex points | x | y | z
vertex 1 | 0 | 0 | 2.5
vertex 2 | 13.796 | 0 | 2.5
vertex 3 | 13.796 | 15 | 2.5
vertex 4 | 0 | 15 | 2.5
vertex 5 | 0 | 0 | 5.75
vertex 6 | 13.796 | 0 | 5.75
vertex 7 | 13.796 | 15 | 5.75
vertex 8 | 0 | 15 | 5.75
vertex 9 | 0.5 | 0 | 3
vertex 10 | 4.6388 | 0 | 3
vertex 11 | 4.6388 | 0 | 4.625
vertex 12 | 0.5 | 0 | 4.625
vertex 13 | 13.796 | 0.5 | 3
vertex 14 | 13.796 | 5 | 3
vertex 15 | 13.796 | 5 | 4.625
vertex 16 | 13.796 | 0.5 | 4.625
vertex 17 | 13.296 | 15 | 3
vertex 18 | 9.1572 | 15 | 3
vertex 19 | 9.1572 | 15 | 4.625
vertex 20 | 13.296 | 15 | 4.625
vertex 21 | 0 | 14.5 | 3
vertex 22 | 0 | 10 | 3
vertex 23 | 0 | 10 | 4.625
vertex 24 | 0 | 14.5 | 4.625