## Toronto
window geometry calculations |  |  |  | Surface |  | Area
Floor Area | <Opt-Area> | 245.855 | m² | wall-1 | 1,2,6,5 | 49.9393 | m²
Width | <Opt-Width> | 16 | m | wall-2 | 2,3,7,6 | 52 | m²
Length | <Opt-Length> | 15.3659 | m | wall-3 | 3,4,8,7 | 49.9393 | m²
window area ratio |  | 15 | % | wall-4 | 4,1,5,8 | 52 | m²
Basement wall height | <Opt-Bsm-Height> | 2.5 | m | top-5 | 5,6,7,8 | 245.855 | m²
| <Opt-Bsm-Depth> | 2 | m | base-6 | 1,4,3,2 | 245.855 | m² | window length | window height
height of basement + main wall | <Opt-Main-Height> | 5.75 | m | win-wall-1 | 9,10,11,12 | 7.4909 | m² | 4.6098 | 1.625
| <Opt-Roof-Peak-W> | 8 | m | win-wall-2 | 13,14,15,16 | 7.8 | m² | 4.8 | 1.625
| <Opt-Roof-Height> | 7.85 | m | win-wall-3 | 17,18,19,20 | 7.4909 | m² | 4.6098 | 1.625
| <Opt-Eave-Height> | 3.75 | m | win-wall-4 | 21,22,23,24 | 7.8 | m² | 4.8 | 1.625
| <win-bottom> | 3
| <win-top> | 4.625
| <win-wall-1-right> | 0.5
| <win-wall-1-left> | 5.1098
| <win-wall-2-right> | 0.5
| <win-wall-2-left> | 5.3
| <win-wall-3-right> | 14.8659
| <win-wall-3-left> | 10.2562
| <win-wall-4-right> | 15.5
| <win-wall-4-left> | 10.7
vertex points | x | y | z
vertex 1 | 0 | 0 | 2.5
vertex 2 | 15.3659 | 0 | 2.5
vertex 3 | 15.3659 | 16 | 2.5
vertex 4 | 0 | 16 | 2.5
vertex 5 | 0 | 0 | 5.75
vertex 6 | 15.3659 | 0 | 5.75
vertex 7 | 15.3659 | 16 | 5.75
vertex 8 | 0 | 16 | 5.75
vertex 9 | 0.5 | 0 | 3
vertex 10 | 5.1098 | 0 | 3
vertex 11 | 5.1098 | 0 | 4.625
vertex 12 | 0.5 | 0 | 4.625
vertex 13 | 15.3659 | 0.5 | 3
vertex 14 | 15.3659 | 5.3 | 3
vertex 15 | 15.3659 | 5.3 | 4.625
vertex 16 | 15.3659 | 0.5 | 4.625
vertex 17 | 14.8659 | 16 | 3
vertex 18 | 10.2562 | 16 | 3
vertex 19 | 10.2562 | 16 | 4.625
vertex 20 | 14.8659 | 16 | 4.625
vertex 21 | 0 | 15.5 | 3
vertex 22 | 0 | 10.7 | 3
vertex 23 | 0 | 10.7 | 4.625
vertex 24 | 0 | 15.5 | 4.625

## Montreal
window geometry calculations |  |  |  | Surface |  | Area
Floor Area | <Opt-Area> | 202.415 | m² | wall-1 | 1,2,6,5 | 45.3689 | m²
Width | <Opt-Width> | 14.5 | m | wall-2 | 2,3,7,6 | 47.125 | m²
Length | <Opt-Length> | 13.9597 | m | wall-3 | 3,4,8,7 | 45.3689 | m²
window area ratio |  | 15 | % | wall-4 | 4,1,5,8 | 47.125 | m²
Basement wall height | <Opt-Bsm-Height> | 2.5 | m | top-5 | 5,6,7,8 | 202.415 | m²
| <Opt-Bsm-Depth> | 2 | m | base-6 | 1,4,3,2 | 202.415 | m² | window length | window height
height of basement + main wall | <Opt-Main-Height> | 5.75 | m | win-wall-1 | 9,10,11,12 | 6.8053 | m² | 4.1879 | 1.625
| <Opt-Roof-Peak-W> | 7.25 | m | win-wall-2 | 13,14,15,16 | 7.0687 | m² | 4.35 | 1.625
| <Opt-Roof-Height> | 7.85 | m | win-wall-3 | 17,18,19,20 | 6.8053 | m² | 4.1879 | 1.625
| <Opt-Eave-Height> | 3.75 | m | win-wall-4 | 21,22,23,24 | 7.0687 | m² | 4.35 | 1.625
| <win-bottom> | 3
| <win-top> | 4.625
| <win-wall-1-right> | 0.5
| <win-wall-1-left> | 4.6879
| <win-wall-2-right> | 0.5
| <win-wall-2-left> | 4.85
| <win-wall-3-right> | 13.4597
| <win-wall-3-left> | 9.2718
| <win-wall-4-right> | 14
| <win-wall-4-left> | 9.65
vertex points | x | y | z
vertex 1 | 0 | 0 | 2.5
vertex 2 | 13.9597 | 0 | 2.5
vertex 3 | 13.9597 | 14.5 | 2.5
vertex 4 | 0 | 14.5 | 2.5
vertex 5 | 0 | 0 | 5.75
vertex 6 | 13.9597 | 0 | 5.75
vertex 7 | 13.9597 | 14.5 | 5.75
vertex 8 | 0 | 14.5 | 5.75
vertex 9 | 0.5 | 0 | 3
vertex 10 | 4.6879 | 0 | 3
vertex 11 | 4.6879 | 0 | 4.625
vertex 12 | 0.5 | 0 | 4.625
vertex 13 | 13.9597 | 0.5 | 3
vertex 14 | 13.9597 | 4.85 | 3
vertex 15 | 13.9597 | 4.85 | 4.625
vertex 16 | 13.9597 | 0.5 | 4.625
vertex 17 | 13.4597 | 14.5 | 3
vertex 18 | 9.2718 | 14.5 | 3
vertex 19 | 9.2718 | 14.5 | 4.625
vertex 20 | 13.4597 | 14.5 | 4.625
vertex 21 | 0 | 14 | 3
vertex 22 | 0 | 9.65 | 3
vertex 23 | 0 | 9.65 | 4.625
vertex 24 | 0 | 14 | 4.625

## Vancouver
window geometry calculations |  |  |  | Surface |  | Area
Floor Area | <Opt-Area> | 223.81 | m² | wall-1 | 1,2,6,5 | 48.4922 | m²
Width | <Opt-Width> | 15 | m | wall-2 | 2,3,7,6 | 48.75 | m²
Length | <Opt-Length> | 14.9207 | m | wall-3 | 3,4,8,7 | 48.4922 | m²
window area ratio |  | 15 | % | wall-4 | 4,1,5,8 | 48.75 | m²
Basement wall height | <Opt-Bsm-Height> | 2.5 | m | top-5 | 5,6,7,8 | 223.81 | m²
| <Opt-Bsm-Depth> | 2 | m | base-6 | 1,4,3,2 | 223.81 | m² | window length | window height
height of basement + main wall | <Opt-Main-Height> | 5.75 | m | win-wall-1 | 9,10,11,12 | 7.2738 | m² | 4.4762 | 1.625
| <Opt-Roof-Peak-W> | 7.5 | m | win-wall-2 | 13,14,15,16 | 7.3125 | m² | 4.5 | 1.625
| <Opt-Roof-Height> | 7.85 | m | win-wall-3 | 17,18,19,20 | 7.2738 | m² | 4.4762 | 1.625
| <Opt-Eave-Height> | 3.75 | m | win-wall-4 | 21,22,23,24 | 7.3125 | m² | 4.5 | 1.625
| <win-bottom> | 3
| <win-top> | 4.625
| <win-wall-1-right> | 0.5
| <win-wall-1-left> | 4.9762
| <win-wall-2-right> | 0.5
| <win-wall-2-left> | 5
| <win-wall-3-right> | 14.4207
| <win-wall-3-left> | 9.9445
| <win-wall-4-right> | 14.5
| <win-wall-4-left> | 10
vertex points | x | y | z
vertex 1 | 0 | 0 | 2.5
vertex 2 | 14.9207 | 0 | 2.5
vertex 3 | 14.9207 | 15 | 2.5
vertex 4 | 0 | 15 | 2.5
vertex 5 | 0 | 0 | 5.75
vertex 6 | 14.9207 | 0 | 5.75
vertex 7 | 14.9207 | 15 | 5.75
vertex 8 | 0 | 15 | 5.75
vertex 9 | 0.5 | 0 | 3
vertex 10 | 4.9762 | 0 | 3
vertex 11 | 4.9762 | 0 | 4.625
vertex 12 | 0.5 | 0 | 4.625
vertex 13 | 14.9207 | 0.5 | 3
vertex 14 | 14.9207 | 5 | 3
vertex 15 | 14.9207 | 5 | 4.625
vertex 16 | 14.9207 | 0.5 | 4.625
vertex 17 | 14.4207 | 15 | 3
vertex 18 | 9.9445 | 15 | 3
vertex 19 | 9.9445 | 15 | 4.625
vertex 20 | 14.4207 | 15 | 4.625
vertex 21 | 0 | 14.5 | 3
vertex 22 | 0 | 10 | 3
vertex 23 | 0 | 10 | 4.625
vertex 24 | 0 | 14.5 | 4.625

## Calgary-Edmonton
window geometry calculations |  |  |  | Surface |  | Area
Floor Area | <Opt-Area> | 235.065 | m² | wall-1 | 1,2,6,5 | 49.2878 | m²
Width | <Opt-Width> | 15.5 | m | wall-2 | 2,3,7,6 | 50.375 | m²
Length | <Opt-Length> | 15.1655 | m | wall-3 | 3,4,8,7 | 49.2878 | m²
window area ratio |  | 15 | % | wall-4 | 4,1,5,8 | 50.375 | m²
Basement wall height | <Opt-Bsm-Height> | 2.5 | m | top-5 | 5,6,7,8 | 235.065 | m²
| <Opt-Bsm-Depth> | 2 | m | base-6 | 1,4,3,2 | 235.065 | m² | window length | window height
height of basement + main wall | <Opt-Main-Height> | 5.75 | m | win-wall-1 | 9,10,11,12 | 7.3932 | m² | 4.5496 | 1.625
| <Opt-Roof-Peak-W> | 7.75 | m | win-wall-2 | 13,14,15,16 | 7.5563 | m² | 4.65 | 1.625
| <Opt-Roof-Height> | 7.85 | m | win-wall-3 | 17,18,19,20 | 7.3932 | m² | 4.5496 | 1.625
| <Opt-Eave-Height> | 3.75 | m | win-wall-4 | 21,22,23,24 | 7.5563 | m² | 4.65 | 1.625
| <win-bottom> | 3
| <win-top> | 4.625
| <win-wall-1-right> | 0.5
| <win-wall-1-left> | 5.0496
| <win-wall-2-right> | 0.5
| <win-wall-2-left> | 5.15
| <win-wall-3-right> | 14.6655
| <win-wall-3-left> | 10.1158
| <win-wall-4-right> | 15
| <win-wall-4-left> | 10.35
vertex points | x | y | z
vertex 1 | 0 | 0 | 2.5
vertex 2 | 15.1655 | 0 | 2.5
vertex 3 | 15.1655 | 15.5 | 2.5
vertex 4 | 0 | 15.5 | 2.5
vertex 5 | 0 | 0 | 5.75
vertex 6 | 15.1655 | 0 | 5.75
vertex 7 | 15.1655 | 15.5 | 5.75
vertex 8 | 0 | 15.5 | 5.75
vertex 9 | 0.5 | 0 | 3
vertex 10 | 5.0496 | 0 | 3
vertex 11 | 5.0496 | 0 | 4.625
vertex 12 | 0.5 | 0 | 4.625
vertex 13 | 15.1655 | 0.5 | 3
vertex 14 | 15.1655 | 5.15 | 3
vertex 15 | 15.1655 | 5.15 | 4.625
vertex 16 | 15.1655 | 0.5 | 4.625
vertex 17 | 14.6655 | 15.5 | 3
vertex 18 | 10.1158 | 15.5 | 3
vertex 19 | 10.1158 | 15.5 | 4.625
vertex 20 | 14.6655 | 15.5 | 4.625
vertex 21 | 0 | 15 | 3
vertex 22 | 0 | 10.35 | 3
vertex 23 | 0 | 10.35 | 4.625
vertex 24 | 0 | 15 | 4.625

## Halifax
window geometry calculations |  |  |  | Surface |  | Area
Floor Area | <Opt-Area> | 200 | m² | wall-1 | 1,2,6,5 | 43.3333 | m²
Width | <Opt-Width> | 15 | m | wall-2 | 2,3,7,6 | 48.75 | m²
Length | <Opt-Length> | 13.3333 | m | wall-3 | 3,4,8,7 | 43.3333 | m²
window area ratio |  | 15 | % | wall-4 | 4,1,5,8 | 48.75 | m²
Basement wall height | <Opt-Bsm-Height> | 2.5 | m | top-5 | 5,6,7,8 | 200 | m²
| <Opt-Bsm-Depth> | 2 | m | base-6 | 1,4,3,2 | 200 | m² | window length | window height
height of basement + main wall | <Opt-Main-Height> | 5.75 | m | win-wall-1 | 9,10,11,12 | 6.5 | m² | 4 | 1.625
| <Opt-Roof-Peak-W> | 7.5 | m | win-wall-2 | 13,14,15,16 | 7.3125 | m² | 4.5 | 1.625
| <Opt-Roof-Height> | 7.85 | m | win-wall-3 | 17,18,19,20 | 6.5 | m² | 4 | 1.625
| <Opt-Eave-Height> | 3.75 | m | win-wall-4 | 21,22,23,24 | 7.3125 | m² | 4.5 | 1.625
| <win-bottom> | 3
| <win-top> | 4.625
| <win-wall-1-right> | 0.5
| <win-wall-1-left> | 4.5
| <win-wall-2-right> | 0.5
| <win-wall-2-left> | 5
| <win-wall-3-right> | 12.8333
| <win-wall-3-left> | 8.8333
| <win-wall-4-right> | 14.5
| <win-wall-4-left> | 10
vertex points | x | y | z
vertex 1 | 0 | 0 | 2.5
vertex 2 | 13.3333 | 0 | 2.5
vertex 3 | 13.3333 | 15 | 2.5
vertex 4 | 0 | 15 | 2.5
vertex 5 | 0 | 0 | 5.75
vertex 6 | 13.3333 | 0 | 5.75
vertex 7 | 13.3333 | 15 | 5.75
vertex 8 | 0 | 15 | 5.75
vertex 9 | 0.5 | 0 | 3
vertex 10 | 4.5 | 0 | 3
vertex 11 | 4.5 | 0 | 4.625
vertex 12 | 0.5 | 0 | 4.625
vertex 13 | 13.3333 | 0.5 | 3
vertex 14 | 13.3333 | 5 | 3
vertex 15 | 13.3333 | 5 | 4.625
vertex 16 | 13.3333 | 0.5 | 4.625
vertex 17 | 12.8333 | 15 | 3
vertex 18 | 8.8333 | 15 | 3
vertex 19 | 8.8333 | 15 | 4.625
vertex 20 | 12.8333 | 15 | 4.625
vertex 21 | 0 | 14.5 | 3
vertex 22 | 0 | 10 | 3
vertex 23 | 0 | 10 | 4.625
vertex 24 | 0 | 14.5 | 4.625

## Regina-Winnipeg
window geometry calculations |  |  |  | Surface |  | Area
Floor Area | <Opt-Area> | 208.745 | m² | wall-1 | 1,2,6,5 | 46.7877 | m²
Width | <Opt-Width> | 14.5 | m | wall-2 | 2,3,7,6 | 47.125 | m²
Length | <Opt-Length> | 14.3962 | m | wall-3 | 3,4,8,7 | 46.7877 | m²
window area ratio |  | 15 | % | wall-4 | 4,1,5,8 | 47.125 | m²
Basement wall height | <Opt-Bsm-Height> | 2.5 | m | top-5 | 5,6,7,8 | 208.745 | m²
| <Opt-Bsm-Depth> | 2 | m | base-6 | 1,4,3,2 | 208.745 | m² | window length | window height
height of basement + main wall | <Opt-Main-Height> | 5.75 | m | win-wall-1 | 9,10,11,12 | 7.0182 | m² | 4.3189 | 1.625
| <Opt-Roof-Peak-W> | 7.25 | m | win-wall-2 | 13,14,15,16 | 7.0687 | m² | 4.35 | 1.625
| <Opt-Roof-Height> | 7.85 | m | win-wall-3 | 17,18,19,20 | 7.0182 | m² | 4.3189 | 1.625
| <Opt-Eave-Height> | 3.75 | m | win-wall-4 | 21,22,23,24 | 7.0687 | m² | 4.35 | 1.625
| <win-bottom> | 3
| <win-top> | 4.625
| <win-wall-1-right> | 0.5
| <win-wall-1-left> | 4.8189
| <win-wall-2-right> | 0.5
| <win-wall-2-left> | 4.85
| <win-wall-3-right> | 13.8962
| <win-wall-3-left> | 9.5773
| <win-wall-4-right> | 14
| <win-wall-4-left> | 9.65
vertex points | x | y | z
vertex 1 | 0 | 0 | 2.5
vertex 2 | 14.3962 | 0 | 2.5
vertex 3 | 14.3962 | 14.5 | 2.5
vertex 4 | 0 | 14.5 | 2.5
vertex 5 | 0 | 0 | 5.75
vertex 6 | 14.3962 | 0 | 5.75
vertex 7 | 14.3962 | 14.5 | 5.75
vertex 8 | 0 | 14.5 | 5.75
vertex 9 | 0.5 | 0 | 3
vertex 10 | 4.8189 | 0 | 3
vertex 11 | 4.8189 | 0 | 4.625
vertex 12 | 0.5 | 0 | 4.625
vertex 13 | 14.3962 | 0.5 | 3
vertex 14 | 14.3962 | 4.85 | 3
vertex 15 | 14.3962 | 4.85 | 4.625
vertex 16 | 14.3962 | 0.5 | 4.625
vertex 17 | 13.8962 | 14.5 | 3
vertex 18 | 9.5773 | 14.5 | 3
vertex 19 | 9.5773 | 14.5 | 4.625
vertex 20 | 13.8962 | 14.5 | 4.625
vertex 21 | 0 | 14 | 3
vertex 22 | 0 | 9.65 | 3
vertex 23 | 0 | 9.65 | 4.625
vertex 24 | 0 | 14 | 4.625

## Sheet1
Floor Area (m²)
Calgary | 235.065
Edmonton | 235.065
Halifax | 200
Regina | 208.745
Toronto | 245.855
Vancouver | 223.81
Winnipeg | 208.745