## Sheet1
window geometry calculations |  |  |  | Surface |  | Area
Floor Area | <Opt-Area> | 206 | m² | wall-1 | 1,2,6,5 | 46.1724 | m²
Length | <Opt-Length> | 14.5 | m | wall-2 | 2,3,7,6 | 47.125 | m²
Width | <Opt-Width> | 14.2069 | m | wall-3 | 3,4,8,7 | 46.1724 | m²
window area ratio |  | 15 | % | wall-4 | 4,1,5,8 | 47.125 | m²
Basement wall height | <Opt-Bsm-Height> | 2.5 | m | top-5 | 5,6,7,8 | 206 | m²
| <Opt-Bsm-Depth> | 2 | m | base-6 | 1,4,3,2 | 206 | m² | window length | window height
height of basement + main wall | <Opt-Main-Height> | 5.75 | m | win-wall-1 | 9,10,11,12 | 6.9259 | m² | 4.2621 | 1.625
| <Opt-Eave-Height> | 3.75 | m | win-wall-2 | 13,14,15,16 | 7.0687 | m² | 4.35 | 1.625
| <win-bottom> | 3 |  | win-wall-3 | 17,18,19,20 | 6.9259 | m² | 4.2621 | 1.625
| <win-top> | 4.625 |  | win-wall-4 | 21,22,23,24 | 7.0687 | m² | 4.35 | 1.625
| <win-wall-1-right> | 0.5
| <win-wall-1-left> | 4.7621
| <win-wall-2-right> | 0.5
| <win-wall-2-left> | 4.85
| <win-wall-3-right> | 13.7069
| <win-wall-3-left> | 9.4448
| <win-wall-4-right> | 14
| <win-wall-4-left> | 9.65
vertex points | x | y | z
vertex 1 | 0 | 0 | 2.5
vertex 2 | 14.2069 | 0 | 2.5
vertex 3 | 14.2069 | 14.5 | 2.5
vertex 4 | 0 | 14.5 | 2.5
vertex 5 | 0 | 0 | 5.75
vertex 6 | 14.2069 | 0 | 5.75
vertex 7 | 14.2069 | 14.5 | 5.75
vertex 8 | 0 | 14.5 | 5.75
vertex 9 | 0.5 | 0 | 3
vertex 10 | 4.7621 | 0 | 3
vertex 11 | 4.7621 | 0 | 4.625
vertex 12 | 0.5 | 0 | 4.625
vertex 13 | 14.2069 | 0.5 | 3
vertex 14 | 14.2069 | 4.85 | 3
vertex 15 | 14.2069 | 4.85 | 4.625
vertex 16 | 14.2069 | 0.5 | 4.625
vertex 17 | 13.7069 | 14.5 | 3
vertex 18 | 9.4448 | 14.5 | 3
vertex 19 | 9.4448 | 14.5 | 4.625
vertex 20 | 13.7069 | 14.5 | 4.625
vertex 21 | 0 | 14 | 3
vertex 22 | 0 | 9.65 | 3
vertex 23 | 0 | 9.65 | 4.625
vertex 24 | 0 | 14 | 4.625