## geometry calculation
Window Geometry Calculations
Total floor area (above grade) |  | 222.8 | m² | Surface name | Surface # | Area
Number of storeys |  | 2 |  | wall-1 | 1,2,6,5 | 32.1705 | m²
Floor area per storey | <Opt-Area> | 111.4 | m² | wall-2 | 2,3,7,6 | 32.1705 | m²
Width | <Opt-Width> | 10.5546 | m | wall-3 | 3,4,8,7 | 32.1705 | m²
Length | <Opt-Length> | 10.5546 | m | wall-4 | 4,1,5,8 | 32.1705 | m²
Window area ratio |  | 14 | % | top-5 | 5,6,7,8 | 111.4 | m²
First floor height |  | 3.048 | m | base-6 | 1,4,3,2 | 111.4 | m² | Window length | Window height
Second floor height |  | 2.44 | m | win-wall-1 | 9,10,11,12 | 4.5039 | m² | 2.9553 | 1.524
Basement wall height | <Opt-Bsm-Height> | 2.4384 | m | win-wall-2 | 13,14,15,16 | 4.5039 | m² | 2.9553 | 1.524
Basement depth below grade | <Opt-Bsm-Depth> | 2 | m | win-wall-3 | 17,18,19,20 | 4.5039 | m² | 2.9553 | 1.524
Height of basement + main wall | <Opt-Main-Height> | 5.4864 |  | win-wall-4 | 21,22,23,24 | 4.5039 | m² | 2.9553 | 1.524
| <Opt-Roof-Peak-W> | 5.2773
| <win-bottom> | 2.9384
| <win-top> | 4.4624 |  | roof-slope | 8/12 | 0.66667
| <win-wall-1-right> | 0.5 |  | <Opt-Roof-Height> | 8/12 | 14.9628 | m
| <win-wall-1-left> | 3.4553
| <win-wall-2-right> | 0.5 |  | roof-slope | 3/12 | 0.16667
| <win-wall-2-left> | 3.4553 |  | <Opt-Roof-Height> | 3/12 | 9.6855 | m
| <win-wall-3-right> | 10.0546
| <win-wall-3-left> | 7.0993
| <win-wall-4-right> | 10.0546
| <win-wall-4-left> | 7.0993
vertex points | x | y | z
vertex 1 | 0 | 0 | 2.4384
vertex 2 | 10.5546 | 0 | 2.4384
vertex 3 | 10.5546 | 10.5546 | 2.4384
vertex 4 | 0 | 10.5546 | 2.4384
vertex 5 | 0 | 0 | 5.4864
vertex 6 | 10.5546 | 0 | 5.4864
vertex 7 | 10.5546 | 10.5546 | 5.4864
vertex 8 | 0 | 10.5546 | 5.4864
vertex 9 | 0.5 | 0 | 2.9384
vertex 10 | 3.4553 | 0 | 2.9384
vertex 11 | 3.4553 | 0 | 4.4624
vertex 12 | 0.5 | 0 | 4.4624
vertex 13 | 10.5546 | 0.5 | 2.9384
vertex 14 | 10.5546 | 3.4553 | 2.9384
vertex 15 | 10.5546 | 3.4553 | 4.4624
vertex 16 | 10.5546 | 0.5 | 4.4624
vertex 17 | 10.0546 | 10.5546 | 2.9384
vertex 18 | 7.0993 | 10.5546 | 2.9384
vertex 19 | 7.0993 | 10.5546 | 4.4624
vertex 20 | 10.0546 | 10.5546 | 4.4624
vertex 21 | 0 | 10.0546 | 2.9384
vertex 22 | 0 | 7.0993 | 2.9384
vertex 23 | 0 | 7.0993 | 4.4624
vertex 24 | 0 | 10.0546 | 4.4624
Note on C5: Purdy, Julia: Must be the larger of the two dimensions